## 1
利辛县煤电产业园基础设施建设一期文锦路项目电子警察系统专业分包工程量清单
序号 | 项目名称 | 项目特征及工作内容 | 单位 | 工程量 | 不含税单价 （元） | 不含税总价 （元） | 备注
1 | 700万高清一体化DSP抓拍摄像机 | 700万像素高清一体化DSP抓拍摄像机：含DSP嵌入式模块，实现自动记录功能；像传感器不低于1英寸CCD芯片，嵌入式DSP模板，高清图片压缩方式JPEG，高清图像分辨率3392*2008；高清视频格式标准H.264 high profile 5.0，高清视频分辨率不低于3392*2008，高清视频帧率帧率1~25fps可调，工作电压AC24V，功耗<10W，工作温度-30℃~+70℃，工作湿度10%~90%； | 台 | 8 |  |  | 技术参数及工程量参考施工图纸，进场日期以项目通知为准，结算以实际工程量为准
2 | 高清镜头 | 像面尺寸不低于1"，焦距不低于12mm，光圈孔径F不低于2.0，光圈、聚焦可控 | 支 | 8
3 | 室外型防护罩（含开关电源和万向节） | 室外用，含遮阳，机体结构：铝合金，工作温度：-5℃～+60℃，防护等级：IP65 | 个 | 8
4 | 补光灯 | 色温5000K~7000K；在20m位置基准轴上，峰值照度≤300lx；支持内部参数设置，如日夜功能开启阀值、频闪及爆闪延时设置；自带光敏控制，在低照度下自动开启，低照度阀值可设；平均功率≤30W；有效补光距离16m～25m；工作温度-40℃～+70℃，工作湿度10%～90%；防护等级IP66 | 个 | 16
5 | 爆闪灯 | 1.回电时间短、适于超速抓拍；2.峰值功率大，有效提升白天人脸效果；3.具有光敏，支持白天和晚上两档亮度，可通过RS485调节亮度值；4.电平量触发；5.灯体设计新颖别致，具有手动万向节，调节方便；6.内置光栅，可有效减少光污染；7.一般规范；8.防护等级：IP66；9.电源：AC220V±10%；10.防护等级IP66。 | 个 | 8
6 | 平台软件 | 包含自动记录系统软件及数据传输及数据处理软件 | 套 | 8
7 | 安装调试 | 含电源、防雷器,辅材（含前端除传输类的设备线材，含8芯光纤等） | 项 | 8
8 | 6M横臂，电子警察杆件(含基础、机箱托盘,定制) | 规格:F杆，其它连接件见图纸 | 根 | 8
9 | 电子警察存储主机 | 用于存储及转发，嵌入式Linux系统，支持8路高清摄像机视频或图片接入，WEB操作界面，存储内置SATA接口，电源220V±10%,50Hz±2% / 110±10% ,60Hz±2%，工作温度-20℃～+60℃，工作湿度95% ±3RH，存储容量2T。 | 台 | 8
10 | 室外挂式防尘机箱 | 壁挂式机箱，具备电源防雷和网络防雷功能，防护等级: IP55，放置光纤收发器、以太网交换机及电子警察存储主机等 | 套 | 8
11 | 光纤 | 单模光纤，8芯 | 批 | 8
12 | 工业级光纤收发器/光模块 | 2*1000M以太网电口，1路千兆光接口，POE供电。工作温度：-20℃～+60℃。相对湿度：95% ±3RH（无凝露）。用于数据转发,传输距离20km | 台 | 8
13 | 工业以太网交换机 | 8*1000M路以太网电口，16路千兆光接口，支持SNMP网管，18ms内自愈环网保护（其它数据接入共用，实现数据上传），工作温度：-20℃～60℃，相对湿度：95% ±3RH（无凝结）。传输距离60km | 台 | 3
14 | 管理服务器 | CPU类型：Intel Xeon E7-4800 V2系列，主频：≥2.0GHz，核数：≥8，数量：≥2；内存类型：DDR3 1600MHz，内存容量：≥64GB；硬盘容量：≥4块10000转以上SAS 300G企业级；详见技术参数要求, 含正版操作系统、正版防毒、杀毒软件 | 台 | 3
15 | 集中协调式信号控制机 | 能实现联网控制的信号系统，进入支队信号指挥平台进行联网控制（不含机柜），具体参数详见说明 | 台 | 3
16 | 箭头灯 | 箭头灯，灯盘直径400mm，强光分布；符合GB14887的要求，燃点寿命50000小时以上，适合工作环境要求-20°到+60°（附带倒计时器） | 套 | 6
17 | 满屏灯 | 满屏灯，灯芯尺寸：365mm，三联体，符合GB14887的要求。 外壳材料：铝镁合金 ；透明PC面罩：高透光率，阻燃，防紫外线；LED数量：红色LED:207颗；黄色LED:207颗；绿色LED：165颗；单灯发光强度：红灯≥750cd ；黄灯≥860cd ； 绿灯≥890cd ；LED光强：红色≥5000mcd；黄色≥5000mcd；绿色≥8000mcd，具体参数详见说明。 | 套 | 5
18 | 人行灯 | 铝壳动态行人灯，带倒计时器460*240（与行人灯一体化），附带语音提示系统 | 套 | 12
19 | 人行灯杆（含基础） | 杆高3000mm，与无障碍标志共杆时杆高3500mm，详见大样图 | 套 | 11
20 | 车行灯杆（含基础） | F型杆（杆6米横臂，具体见大样图） | 套 | 11
21 | 稳压电源（含防雷器） | 能为负载提供稳定交流电源或者直流电源的电子装置。包括交流稳压电源和直流稳压电源两大类。以满足使用功能要求为准 | 台 | 6
22 | 电缆线 | RVV10×1.5 | 米 | 3263
23 | 电缆线 | RVV5×1.5 | 米 | 262
24 | 电缆线 | RVV3×1.5 | 米 | 1500
25 | 信号机机柜（含基础） | 详见设计说明 | 个 | 3
26 | 管理服务器 | 详见设计说明 | 台 | 3
合计