## A.2 最高投标限价封面
最高投标限价封面
|  | 焕新干混砂浆车间钢结构工程 |  | 工程
最高投标限价
| 招标部门/项目部： |  | 焕新建筑垃圾干混砂浆生产线项目部
(项目部盖章)
| 招 标 单 位： |  | 利辛县城市开发建设有限公司
(单位盖章)
造价咨询单位：
(单位盖章)
年 月 日

## B.2 最高投标限价扉页
最高投标限价扉页
|  | 焕新干混砂浆车间钢结构工程 |  |  |  | 工程
最高投标限价
最高投标限价 | （小写）： |  | 1230020.81
| （大写）： |  | 壹佰贰拾叁万零贰拾元捌角壹分
招标部门/项目部： |  |  |  | 造价咨询人：
| (项目部盖章) |  |  |  | (单位资质专用章)
招标部门/项目部： |  |  |  | 法定代表人 或其授权人：
| (项目负责人签字) |  |  |  | (签字或盖章)
招标单位： |  |  |  | 编 制 人：
(单位盖章)
(造价人员签字盖专用章)
法定代表人 或其授权人： |  |  |  | 复 核 人：
| (签字或盖章) |  |  |  | (造价工程师签字盖专用章)
编 制 时 间： | 年 月 日 |  |  | 复 核 时 间： | 年 月 日

## 报价单
焕新干混砂浆车间钢结构工程
序号 | 项目编码 | 清单名称 | 清单特征 | 单位 | 工程量 | 综合单价（含税） | 综合合价（含税）
1 | 010606013002 | 钢爬梯 | 1、构件名称：检修钢梯 2、具体详见图集、答疑、招标文件、政府相关文件、规范等其它资料,满足验收要求 | 项 | 1
2 | 010606013003 | 钢梯 | 1、构件名称：钢梯 2、具体详见图集、答疑、招标文件、政府相关文件、规范等其它资料,满足验收要求 | 项 | 1
3 | 010606013004 | 栏杆 | 1、构件名称：不锈钢栏杆，高度1200(余同) 2、详见22J403-1-PB33-3-45 3、具体详见图集、答疑、招标文件、政府相关文件、规范等其它资料,满足验收要求 | m | 31.84
4 | 010802003001 | 钢质防火门 | 1、门代号及洞口尺寸：FM甲1122 2、钢制甲级防火门,详国12J609第11页GFM-1122型 净高不小于2.1m 3、具体详见图集、答疑、招标文件、政府相关文件、规范等其它资料,满足验收要求 | m2 | 2.42
5 | 010807001001 | 金属窗 | 1、门代号及洞口尺寸：C1815/C1860 2、普通铝合金6厚单层玻璃,见门窗大样 3、具体详见图集、答疑、招标文件、政府相关文件、规范等其它资料,满足验收要求 | m2 | 240.3
6 | 010516001003 | 预埋铁件柱脚底板 | 1、柱脚底板 2、备注：具体详见图纸、图集、答疑、招标文件、政府相关文件、规范等其它资料，满足验收要求； | t | 2.922
7 | 010516001004 | 预埋铁件柱脚底板 | 1、柱脚底板锚栓 2、备注：具体详见图纸、图集、答疑、招标文件、政府相关文件、规范等其它资料，满足验收要求； | 项 | 1
8 | WB010606016001 | 高强螺栓 | 1、规格型号：M60 2、备注：具体详见图纸、图集、答疑、招标文件、政府相关文件、规范等其它资料，满足验收要求； | 套 | 36
9 | WB010606016002 | 高强螺栓 | 1、规格型号：M48 2、备注：具体详见图纸、图集、答疑、招标文件、政府相关文件、规范等其它资料，满足验收要求； | 套 | 18
10 | WB010606016003 | 高强螺栓 | 1、规格型号：M42 2、备注：具体详见图纸、图集、答疑、招标文件、政府相关文件、规范等其它资料，满足验收要求； | 套 | 6
11 | WB010606016004 | 高强螺栓 | 1、规格型号：M39 2、备注：具体详见图纸、图集、答疑、招标文件、政府相关文件、规范等其它资料，满足验收要求； | 套 | 60
12 | WB010606016005 | 高强螺栓 | 1、规格型号：M24 2、备注：具体详见图纸、图集、答疑、招标文件、政府相关文件、规范等其它资料，满足验收要求； | 套 | 6
13 | 010516001005 | 预埋铁件柱脚底板 | 1、连接板 2、备注：具体详见图纸、图集、答疑、招标文件、政府相关文件、规范等其它资料，满足验收要求； | t | 2.894
14 | WB010606016006 | 高强螺栓 | 1、规格型号：M30 2、备注：具体详见图纸、图集、答疑、招标文件、政府相关文件、规范等其它资料，满足验收要求； | 套 | 96
15 | WB010606016007 | 高强螺栓 | 1、规格型号：M27 2、备注：具体详见图纸、图集、答疑、招标文件、政府相关文件、规范等其它资料，满足验收要求； | 套 | 8
16 | WB010606016008 | 高强螺栓 | 1、规格型号：M24 2、备注：具体详见图纸、图集、答疑、招标文件、政府相关文件、规范等其它资料，满足验收要求； | 套 | 84
17 | WB010606016009 | 高强螺栓 | 1、规格型号：M22 2、备注：具体详见图纸、图集、答疑、招标文件、政府相关文件、规范等其它资料，满足验收要求； | 套 | 288
18 | WB010606016010 | 高强螺栓 | 1、规格型号：M20 2、备注：具体详见图纸、图集、答疑、招标文件、政府相关文件、规范等其它资料，满足验收要求； | 套 | 188
19 | WB010606016011 | 化学锚栓 | 1、规格型号：按图 2、备注：具体详见图纸、图集、答疑、招标文件、政府相关文件、规范等其它资料，满足验收要求； | t | 1.184
20 | WB010603001001 | 钢柱 | 1、单根柱质量：钢柱 Q355B钢 2、拼装安装：安装 3、安装高度：见图纸设计 4、螺栓种类：高强螺栓 5、备注：具体详见图纸、图集、答疑、招标文件、政府相关文件、规范等其它资料，满足验收要求 | t | 56.193
21 | WB010603001002 | 钢柱 | 1、单根柱质量：女儿墙短柱钢柱 Q355B钢 2、拼装安装：安装 3、安装高度：见图纸设计 4、螺栓种类：高强螺栓 5、备注：具体详见图纸、图集、答疑、招标文件、政府相关文件、规范等其它资料，满足验收要求 | t | 0.877
22 | 010604002001 | 钢梁 | 1、单榀质量：钢梁 2、拼装安装：安装 3、安装高度：见图纸设计 4、螺栓种类：高强螺栓 5、备注：具体详见图纸、图集、答疑、招标文件、政府相关文件、规范等其它资料，满足验收要求 | t | 14.586
23 | WB010606018001 | 小型构件 | 1、构件类型：XG(C133x4.0焊接钢管) 2、安装高度：见图纸设计 3、连接板端头-180X100X10，垫板-220X220X10 3、钢材品种、规格：Q235B，规格见图纸设计 4、其他：未尽事宜参见设计图纸、相关规范、招标文件、答疑等 | t | 4.046
24 | WB010606018002 | 小型构件 | 1、构件类型：SC(L110*7角钢) 2、安装高度：见图纸设计 3、连接板：详见SC-1与屋面梁连接节点图 3、钢材品种、规格：Q235B，规格见图纸设计 4、其他：未尽事宜参见设计图纸、相关规范、招标文件、答疑等 | t | 4.155
25 | WB010606018003 | 小型构件 | 1、构件类型：ZC(16a工字钢） 2、安装高度：见图纸设计 3、连接板：详见图纸 3、钢材品种、规格：Q235B，规格见图纸设计 4、其他：未尽事宜参见设计图纸、相关规范、招标文件、答疑等 | t | 7.852
26 | 010606002001 | 钢檩条 | 1、构件类型：屋面檩条C180X70X20X2.0,材质皆为Q355B. 2、安装高度：见图纸设计 3、檩托板-150*180*6，170*80*6三角 3、其他：未尽事宜参见设计图纸、相关规范、招标文件、答疑等 | t | 5.022
27 | WB010606018004 | 小型构件 | 1、构件类型：拉条 2、C12圆钢，有斜拉条处,直拉条外加C32X2.0套管。 2、安装高度：见图纸设计 3、钢材品种、规格：Q235B，规格见图纸设计 4、其他：未尽事宜参见设计图纸、相关规范、招标文件、答疑等 | t | 1.19
28 | WB010606018005 | 小型构件 | 1、构件类型：YC(L50x5)M16普通螺栓 2、安装高度：见图纸设计 3、钢材品种、规格：Q235B，规格见图纸设计 4、其他：未尽事宜参见设计图纸、相关规范、招标文件、答疑等 | t | 1.448
29 | 010606004001 | 钢檩条 | 1、墙面檩条 2、墙梁QL1采用C180X70X20X2.0,材质为Q355B.(M14普通螺栓） 2、安装高度：见图纸设计 3、其他：未尽事宜参见设计图纸、相关规范、招标文件、答疑等； | t | 15.362
30 | 010606002002 | 钢檩条 | 1、所有门柱(MZ)、竖柱(SZ)型号均同该处墙梁,为双抱C型钢. 2、安装高度：见图纸设计 3、其他：未尽事宜参见设计图纸、相关规范、招标文件、答疑等； | t | 2.962
31 | 010606002003 | 钢檩条 | 1、门梁(ML)、窗梁(CL)型号为双抱[18a槽钢。 2、安装高度：见图纸设计 3、其他：未尽事宜参见设计图纸、相关规范、招标文件、答疑等； | t | 4.191
32 | 010605002001 | 钢板墙板 | 1、屋面采用双层压型钢板复合保温屋面,外板采用0.6厚YX35-125-820型暗扣安装,外板颜色详立面。内板采用 0.5厚YX15-225-900型。压型钢板之间的保温材料为50厚岩棉板,做法详23J909第5-55页屋C2。内板颜色为乳白色, 防水选用23J909第5-17页防水层编号 FJII-4:热塑性聚烯烃(TPO)防水卷材P型(织物内增强型),厚度1.5mm。 3、未见事宜详见图纸、设计答疑、招标文件等 | m2 | 2218
33 | WB010605003001 | 钢板屋面板 | 1、屋面采用双层压型钢板复合保温屋面,外板采用0.6厚YX35-125-820型暗扣安装,外板颜色详立面。内板采用0.5厚YX15-225-900型。压型钢板之间的保温材料为50厚岩棉板,做法详23J909第5-55页屋C2。内板颜色为乳白色, 防水选用23J909第5-17页防水层编号 FJII-4:热塑性聚烯烃(TPO)防水卷材P型(织物内增强型),厚度1.5mm。 2、未见事宜详见图纸、设计答疑、招标文件等 | m2 | 738.31
34 | WB010605003002 | 钢板屋面板 | 1、屋顶采光带做法,3mm 2、详见17J925-1-2-77 3、未见事宜详见图纸、设计答疑、招标文件等 | m2 | 108
35 | WB010606020001 | 防腐除锈 | 1、刚架构件的钢材表面除锈等级要求达到 Sa2.5级,采用喷砂(或抛丸)除锈,并按照GB8923.1-2011中规定执行。 2、 构件除锈完成后,室内钢结构涂环氧富锌底漆,厚度为2x30μm;聚氨脂面漆,厚度为2x35μm,室外钢结构涂环氧富锌底漆,厚度为2x30μm;环氧云铁中间漆,厚度为1x30μm;可复涂聚氨酯面漆,厚度为2x35μm. 连接接头的接触面和工地焊缝两侧50毫米范围内安装前不涂漆,待安装后补漆。安装完毕后未刷底漆的部分及补焊、擦伤、脱漆处均应补刷底漆两遍,然后刷面漆,面漆颜色由业主定。面漆应结合工程使用环境,选用合理的面漆类型。 刷防火涂料处仅刷底漆;所有构件在使用过程中应定期进行涂漆保护。 3、未见事宜详见图纸、设计答疑、招标文件等 | t | 117.886
36 | 011407005001 | 金属构件刷防火涂料 | 1、喷刷防锈漆、防火涂料构件名称：钢柱、柱间支撑2.5h 2、防火等级要求：2.5h 3、未见事宜详见图纸、设计答疑、招标文件等 | m2 | 1383.64
37 | 011407005002 | 金属构件刷防火涂料 | 1、喷刷防锈漆、防火涂料构件名称：钢梁、水平支撑、梁间系杆 2、喷刷防火涂料构件名称：钢梁 3、防火等级要求：1.5h 4、未见事宜详见图纸、设计答疑、招标文件等 | m2 | 2469.07
38 | 011407005003 | 金属构件刷防火涂料 | 1、喷刷防锈漆、防火涂料构件名称：屋面支撑体1h系 2、未见事宜详见图纸、设计答疑、招标文件等 | m2 | 606.67
39 | 011703001001 | 垂直运输 | 1、垂直运输30m内 2、具体详见图集、答疑、招标文件、政府相关文件、规范等其它资料,满足验收要求 | 项 | 1
40 | 011704001001 | 建筑超高施工增加 | 1、具体详见图纸、图集、答疑、招标文件、政府相关文件、规范等其他资料，满足验收要求 | 项 | 1
41 | 011705001001 | 大型机械设备进出场及安拆 | 1、机械设备名称：满足施工需求，施工单位自行综合考虑 2、机械设备规格型号：具体详见图纸、图集、答疑、招标文件、政府相关文件、规范等其他资料，满足验收要求 | 项 | 1
合计